## Sheet1
会议系统
序号 | 名称 | 设备名称 | 单位 | 数量 | 品牌 | 综合单价 | 总价 | 备注
1 | 吸顶音响 | 6.5寸低音+1.2寸高音同轴喇叭 | 台 | 4
2 | 数字会议主机 | 主机集成有线无线一体功能，单系统可支持128有线话筒接入，500+无线话筒接入，可同时支持有线16路话筒.无线8路话筒发言，支持扩展发言单元数量； | 台 | 1
3 | 有线方管主席 | 会讨主机集成有线无线一体功能，单系统可支持≥128 有线话筒接入，≥500+无线话筒接入，可同时支持有线16路话筒，无线8路发言，支持扩展发言单元数量； | 台 | 1
4 | 有线方管客席 | 会讨主机集成有线无线一体功能，单系统可支持≥128 有线话筒接入，≥500+无线话筒接入，可同时支持有线16路话筒，无线8路发言，支持扩展发言单元数量 | 台 | 7
5 | 音频处理器 | 模拟音频通道支持24路通道，8进8出和额外的8路可自定义灵活通道，自定义通道每路都可按需配置成输入/输出通道 | 台 | 1
6 | 电源时序器 | 彩色液晶智能显示窗，可实时显示当前电压、电流，日期时间，通道开关状态,主机带有系统设置、保护设置、时间设置、通道设置4个功能设置模式，可直接在智能显示窗上进行查看操作内容。 | 台 | 1
7 | 无线一拖二手持 | 载波频率范围：630~698MHz 频带宽度：200kHz 有效工作距离：100m（空旷无遮挡） 射频灵敏度：-102 dBm 信道数量：181 （15组） | 台 | 1
8 | 4k电视 | 1.100寸电视机一台 2.不含底座：2229*96*1280mm 3.液压伸缩架 | 套 | 1
9 | 机柜 | 24U、优质冷轧钢板、黑色喷塑、玻璃门、含一个八孔PDU | 套 | 1
10 | 多媒体插座 | 根据系统需求综合考虑 | 套 | 1
11 | 配线 | 根据系统需求综合考虑 | 套 | 1
12 | 配管 | 根据系统需求综合考虑，保证满足图纸及清单内所有设备正常运行，配管规格型号应满足规范及设计要求，包含设备所有二次配管，混凝土或砖墙剔槽及恢复，接入井道，桥架，各连接点等；PVC需B管及以上 | 批 | 1
13 | 辅材 | 根据系统需求综合考虑，满足参数要求 | 批 | 1
合计： | [6 empty] | 0
备注：以上价格含13%增值税专用发票，含设备材料、安装、运费。